## Sheet1
二楼大会议室音响设备清单及需求
序号 | 名称 | 主要技术要求 | 单位 | 数量
1 | 专业音箱 | 1、额定功率： ≥200W/800W （Peak） 2、额定阻抗： 8Ω 3、特性灵敏度： ≥96dB/W/m 4、输出声压级：120dB（Continues）126dB（Peak） 5、额定频率范围： 60~20000Hz 6、覆盖角度 H×V： 90°×60° 7、扬声器单元：≥ 10英寸×1，1.35英寸×1 8、输入接口： 2×Speakon NL4MP 9、吊挂： 多个M8螺丝吊装孔位 10、音箱尺寸（mm）：≥H×W×D 523×326×331 | 只 | 4
2 | 数字功放 | 1.输出功率：≥4x400W/8Ω，≥4x600W/4Ω 2.频率响应：20Hz～20kHz（±1dB） 3.总谐波失真（1kHz）：≤0.1% 4.输入灵敏度（±10%）：0dBu（775mV） 5.输入阻抗：平衡 20KΩ，非平衡 10KΩ 6.信噪比（A计权）：≥100dB 7.串音衰减（1kHz）：≥70dB 8.电源适应范围：AC110～242V，50Hz/60Hz | 台 | 1
3 | 调音台 | 1、 ≥6路MIC/LINE， ≥1组立体声输入（RCA插座），1组立体声效果返回输入（6.35插座） 2、 ≥2组立体声输出， ≥2路编组输出，1路效果输出， ≥1路辅助输出， ≥1路监听耳机输出， ≥1组立体声录音输出（RCA插座） 3、支持蓝牙接收功能，支持MP3，WAV双解码播放功能，支持USB播放，多媒体播放器配备遥控器 4、内置效果器 5、支持48V幻象电源 6、耳机监听功能 7、三色LED电平显示 8、 ≥11个60mm行程推子 9、输入通道高、低两段均衡 | 台 | 1
4 | 智慧运算中心 | 1、输入≥8 路，输出≥8 路，具有手机、平板、电脑端上位机软件、物联网平台任意切换； 2、RS232≥1路，RS485≥1路，GPIO≥4路，用于控制外部设备和对接外部设备； 3、独立通道的AFC(反馈抑制)，采用陷波式算法，传声增益提升幅度:≥10dB； 4、噪声抑制(ANS)，信噪比提升≥18dB； 5、DSP数字音频信号处理，包括:AFC、AEC、ANS、AM、AGC、PEQ、延时等功能； 6、具有场景预设功能，最大支持16组场景； 7、回声消除总线式AEC，尾长时间:≥512ms，收敛率:≥60dB/S回声消除幅度:≥60dB； 8、具有将设备绑定至物联平台任意场所，并在平台中生成系统拓扑图，直观展示系统链路，便于用户对场所设备进行集中管理与异常排查；具有通过物联平台对设备进行场景化管控；具有通过物联网平台实时查看设备在线状态，并查看实时电平、通道静音状态、矩阵混音状态；具有物联网平谷远程操控设备音频矩阵切换、支持一键静音、调整每路音频增益，控制音量大小； | 台 | 1
5 | 无线会议系统主控机 | 1.主机带有≥2.8寸全彩显示屏，显示当前信道、会议模式、发言人数、系统音量、麦克风状态、以及万年历时间等信息。 2.主机带有≥6个操作按键用于系统设置。 3.主机系统支持预设不少于14组不同的频段通道，可设置多套系统在同一会场使用，满足大型的会议需求，也可避免与其他无线产品的相互干扰。 4.4种会议模式：先进先出、主席模式、限制模式、后进先出。 5.最大支持8人同时发言，可在1-8之间自由选择同时发言人数。 6.为避免长时间开机浪费电，主机上可选择一键关闭所有麦克风，同时麦克风也可跟随主机同时关机。 7.主机预设直通、高切、低切三种EQ模式应对不同使用场景，并有用户模式15段均衡可供调节。 8.主机预设一键防啸叫功能，可根据实际使用场景开启或关闭。 | 台 | 1
6 | 无线AP接收机 | 1、无线数字信号传输技术，内置天线，音质高保真，无压缩感，清晰通透； 2、系统支持有线、无线混用，可实现有线、无线终端共用视像跟踪功能； 3、内嵌智能防啸叫技术,数字FSK调频处理及传输技术保证产品好音质; 4、具备抗手机、电磁、高频干扰能力； 5、同一建筑物内不同会场可安装任意多套会议系统，无惧串频干扰； 6、支持限制模式，可以设置同时发言终端数量（数量为1/2/3/4/5台）； 7、支持轮替模式，可以设置同时发言终端数量（数量为1/2/3/4/5台）； 8、具有LAN接口，连接会议系统主控机仅通过一条六类网线实现音频、控制数据和电源供电传输； 9、 支持双电源冗余技术，确保系统运行可靠； 10、支持凤凰端子音频平衡输出接口，实现多种音频输出方式灵活应用； 11、超六类屏蔽网线连接。 | 台 | 1
7 | 无线会议主席单元 | 1、具有≥2.8英寸IPS高清显示屏，可显示终端开关状态、电量、终端角色、ID、音量、计时、通道等信息； 2、支持轮替模式、限制模式发言； 3、内置锂电池模块，具有Type-C充电接口； 4、支持倒计时发言以及顺计时发言功能； 5、系统采用ID智能寻址，自动规避编号冲突，支持视像跟踪功能； 6、换能方式：电容式；指向性：超心型指向 7、系统中主席终端的数量、位置均不受限制，主席与主席之间互不受控制，所有主席话筒长按开启时均可关闭所有发言状态的代表单元； 8、供电：≥3.7V锂电、≥2500mAh容量； 9、使用时长：待机≥14小时, 发言状态≥8小时； 10、连接方式：UHF； 11、频率范围：636.300MHz-679.500MHz； 12、音频信道数：≥5路； 13、控制编组数：≥10组； 14、频率响应：50Hz-20kHz； 15、信噪比：≥70dBA； 16、咪管长度：225±5mm。 | 只 | 1
8 | 无线会议代表单元 | 1、具有≥2.8英寸IPS高清显示屏，可显示终端开关状态、电量、终端角色、ID、音量、计时、通道等信息； 2、支持轮替模式、限制模式发言； 3、内置锂电池模块，具有Type-C充电接口； 4、支持倒计时发言以及顺计时发言功能； 5、系统采用ID智能寻址，自动规避编号冲突，支持视像跟踪功能； 6、换能方式：电容式； 7、指向性：超心型指向； 8、供电：≥3.7V锂电、≥2500mAh容量； 9、使用时长：待机≥14小时, 发言状态≥8小时； 10、连接方式：UHF； 11、频率范围：636.300MHz-679.500MHz； 12、音频信道数：≥5路； 13、控制编组数：≥10组； 14、频率响应：50Hz-20kHz； 15、信噪比：≥70dBA； 16、咪管长度：225±5mm。 | 只 | 15
9 | 无线手持传声器（一拖四） | 1、采用UHF四通道设计，运用高精度锁相环频率合成PLL技术，传输更稳定； 2、接收机采用≥1.8寸TFT彩色显示屏，多个通道频道号、频率、电量、音量、音频电平一目了然； 3、接收机内置啸叫抑制，可根据需要开启或关闭； 4、接收机内置≥4种EQ模式——直通、低切、高切及用户模式，其中用户模式可灵活调节13段 EQ增益，适配更多场合使用； 5、接收机采用真分集接收技术，CPU自动选讯，保证接收稳定，有效预防断频； 6、使用无声轻触电源开关，有效避免开关噪声； 7、使用红外对频方式，话筒红外窗口对准主机红外发射口进行对频； 8、采用动态随机ID设计，杜绝串频，接收机只接收最后一次对频的发射器； 9、接收机预置多组规避干扰的频率，有效提高多套同时使用的安装效率； 10、发射器带≥1寸LCD显示屏，外形简洁稳重，抗静电设计； 11、专业动圈式拾音头，语音清晰保真； 12、可连续发言8小时以上，待机10小时以上。； | 套 | 1
10 | USB充电箱 | 1、 多口设计，16XUSB-A和4XUSB-C（即Type C）可同时为不同接口的终端充电 2、 内置24V350W-400W优质开关电源，输入工作电压范围: AC200-230V 3、 输出电压范围：3V至12V根据快速充电协议自动调整 4、 Type-C端口PD输出功率：最大18W（5V/3A，9V2A，12V1.5A） 5、 USB A接口输出功率：最大20W（5V4A，9V2.2A，12v1.7A） 6、支持Type-C输出接口和USB PD协议 7、 支持5V/9V/12V电压输出，支持多品牌快充协议 8、 多重保护，高可靠性：输出过压保护，输出欠压保护，输出短路保护，输出过电流保护，输出超载保护 9、 使用范围：充电 USB 和 Type-C 电子和数码产品，如手机、PDA、蓝牙耳机、具有Type-C充电的手持、领夹、会议麦克风单元等 | 台 | 1
11 | 机柜 | 1、尺寸：宽600×高1200×深600mm； 2、标准配置：前门玻璃门，后门无锁钢板门，5位国标排插组件1套； 3、固定板1块，风扇1个，重型脚轮4只，方螺母螺钉一包，支脚4只 | 个 | 1
三楼会议室音响设备清单及需求
序号 | 名称 | 主要技术要求 | 单位 | 数量
1 | 同轴音箱 | 1、两分频同轴音箱 2、额定阻抗：8Ω 3、额定功率（RMS）：≥100W 4、特性灵敏度：≥90dB 5、连续声压级：110dB 6、最大声压级：116dB 7、额定频率范围：65～20000Hz 8、低音扬声器：5"×1 9、高音扬声器：1"×1 10、覆盖角度（H×V）：90°×90° 11、输入接口：凤凰钳位电路接口×1 | 只 | 4
2 | 数字功放 | 1.输出功率：≥4x200W/8Ω，4x300W/4Ω 2.频率响应：20Hz～20kHz（±1dB） 3.总谐波失真（1kHz）：≤0.1% 4.输入灵敏度（±10%）：0dBu（775mV） 5.输入阻抗：平衡 20KΩ，非平衡 10KΩ 6.信噪比（A计权）：≥100dB 7.串音衰减（1kHz）：≥70dB 8.电源适应范围：AC110～242V，50Hz/60Hz | 台 | 1
3 | 调音台 | 1、 ≥6路MIC/LINE， ≥1组立体声输入（RCA插座），1组立体声效果返回输入（6.35插座） 2、 ≥2组立体声输出， ≥2路编组输出，1路效果输出， ≥1路辅助输出， ≥1路监听耳机输出， ≥1组立体声录音输出（RCA插座） 3、支持蓝牙接收功能，支持MP3，WAV双解码播放功能，支持USB播放，多媒体播放器配备遥控器 4、内置效果器 5、支持48V幻象电源 6、耳机监听功能 7、三色LED电平显示 8、 ≥11个60mm行程推子 9、输入通道高、低两段均衡 | 台 | 1
4 | 智慧运算中心 | 1、输入≥8 路，输出≥8 路，具有手机、平板、电脑端上位机软件、物联网平台任意切换； 2、RS232≥1路，RS485≥1路，GPIO≥4路，用于控制外部设备和对接外部设备； 3、独立通道的AFC(反馈抑制)，采用陷波式算法，传声增益提升幅度:≥10dB； 4、噪声抑制(ANS)，信噪比提升≥18dB； 5、DSP数字音频信号处理，包括:AFC、AEC、ANS、AM、AGC、PEQ、延时等功能； 6、具有场景预设功能，最大支持16组场景； 7、回声消除总线式AEC，尾长时间:≥512ms，收敛率:≥60dB/S回声消除幅度:≥60dB； 8、具有将设备绑定至物联平台任意场所，并在平台中生成系统拓扑图，直观展示系统链路，便于用户对场所设备进行集中管理与异常排查；具有通过物联平台对设备进行场景化管控；具有通过物联网平台实时查看设备在线状态，并查看实时电平、通道静音状态、矩阵混音状态；具有物联网平谷远程操控设备音频矩阵切换、支持一键静音、调整每路音频增益，控制音量大小； | 台 | 1
5 | 会议系统主控机 | 1、内置高性能工业级嵌入式处理器，系统长时间稳定性强，速度快；内置环境噪音消除器、数字均衡电路、自适应反馈抑器，可有效消除本地噪声，大幅提升会场声压级，有效防止啸叫。 2、系统支持有线、无线单元混用，可实现有线、无线列席单元共用视像跟踪功能； 3、有线单元支持8芯DIN带双屏蔽线缆和六类带屏蔽网线连接，可有效防止对线路的电磁干扰。 4、具有双机热备份模式功能，密码保护设置功能，可把多台主机设为热备份模式级联进行系统备份。 5、使用EIA标准2U金属机箱,具有4.3英寸真彩色触摸屏，内嵌式Linux智能控制系统，中文操作界面，具有待机显示。 6、可触摸设置单元编号、身份设置、灯环设置、备份设置、会议模式、发言人数、系统音量调节、话筒管理、话筒监听音量设置、摄像机参数、视像跟踪设置、主席模式设置、顺计时倒计时设置和无线系统设置等。 7、具有8种会议模式选择：自由模式、轮替模式、限制模式、申请模式、计时模式、声控模式、PTT模式、VIP模式。 8、有线单元具有队列排队发言模式。 9、有线列席单元可同时全部话筒自由开启，无线列席单元可同时开启1支主席单元和4支代表单元，支持一键关闭所有无线单元功能。 10、 具有统一或独立控制单元话筒的EQ增益≥15级、话筒喇叭或耳机音量≥15级、话筒高频和低频各≥15级，并具有出厂参数恢复设置。 11、 具有≥4路8P-DIN单元接口、≥4路RJ45网口单元接口、≥3路RS232串口、≥1路RS422凤凰端子接口、≥4路HDMI高清输入接口、≥4路HDMI高清输出接口、≥4路RCA音频输入接口、≥4路RCA音频输出接口、≥1路XLR音频输出接口≥、1路3.5mm监听接口、≥1路6.35mm无线独立音频输出接口、≥1路USB录音接口、≥1路WEB网页控制网口、1路LAN网络数字扩展盒网口、1路扩展控制网口（包括：1组5V-24V消防联动警报接口、1组系统RS485双向控制接口）。 | 台 | 1
6 | 无线AP接收机 | 1、无线数字信号传输技术，内置天线，音质高保真，无压缩感，清晰通透； 2、系统支持有线、无线混用，可实现有线、无线终端共用视像跟踪功能； 3、内嵌智能防啸叫技术,数字FSK调频处理及传输技术保证产品好音质; 4、具备抗手机、电磁、高频干扰能力； 5、同一建筑物内不同会场可安装任意多套会议系统，无惧串频干扰； 6、支持限制模式，可以设置同时发言终端数量（数量为1/2/3/4/5台）； 7、支持轮替模式，可以设置同时发言终端数量（数量为1/2/3/4/5台）； 8、具有LAN接口，连接会议系统主控机仅通过一条六类网线实现音频、控制数据和电源供电传输； 9、 支持双电源冗余技术，确保系统运行可靠； 10、支持凤凰端子音频平衡输出接口，实现多种音频输出方式灵活应用； 11、超六类屏蔽网线连接。 | 台 | 1
7 | 智慧语音终端（有线主席单元） | 1、内置≥14mm高品质电容音头，超强指向性麦克风拾技术； 2、内置≥2.8寸IPS高清显示屏，可显示话筒开关状态、音量大小、当前时间等信息； 3、 具有3.5mm耳机监听接口，音量可由主控机统一或独立调节； 4、 具有Type-C数据升级接口； 5、具有麦克风发言按键及发言指示灯，可控制及显示麦克风开启/关闭； 6、支持开启或关闭时钟显示，支持待机图片定制； 7、支持倒计时发言和顺计时发言功能； 8、支持申请发言排队等候，灯环闪烁提示功能； 9、支持灯环由主控机统一开启或关闭功能； 10、支持15级音量、高频、低频统一或独立调节； 11、支持视像跟踪； 12、支持8芯线T型手拉手连接以及6类网线手拉手连接接口，支持“总线手拉手”、“环形回路备份”连接、支持总线、分机线混接，系统搭建便捷高效； | 只 | 1
8 | 智慧语音终端 （有线代表单元） | 1、内置≥14mm高品质电容音头，超强指向性麦克风拾技术； 2、内置≥2.8寸IPS高清显示屏，可显示话筒开关状态、音量大小、当前时间等信息； 3、 具有3.5mm耳机监听接口，音量可由主控机统一或独立调节； 4、 具有Type-C数据升级接口； 5、具有麦克风发言按键及发言指示灯，可控制及显示麦克风开启/关闭； 6、支持开启或关闭时钟显示，支持待机图片定制； 7、支持倒计时发言和顺计时发言功能； 8、支持申请发言排队等候，灯环闪烁提示功能； 9、支持灯环由主控机统一开启或关闭功能； 10、支持15级音量、高频、低频统一或独立调节； 11、支持视像跟踪； 12、支持8芯线T型手拉手连接以及6类网线手拉手连接接口，支持“总线手拉手”、“环形回路备份”连接、支持总线、分机线混接，系统搭建便捷高效； | 只 | 13
9 | 智慧语音终端 （无线代表） | 1、具有≥2.8英寸IPS高清显示屏，可显示终端开关状态、电量、终端角色、ID、音量、计时、通道等信息； 2、支持轮替模式、限制模式发言； 3、内置锂电池模块，具有Type-C充电接口； 4、支持倒计时发言以及顺计时发言功能； 5、系统采用ID智能寻址，自动规避编号冲突，支持视像跟踪功能； 6、换能方式：电容式； 7、指向性：超心型指向； 8、供电：≥3.7V锂电、≥2500mAh容量； 9、使用时长：待机≥14小时, 发言状态≥8小时； 10、连接方式：UHF； 11、频率范围：636.300MHz-679.500MHz； 12、音频信道数：≥5路； 13、控制编组数：≥10组； 14、频率响应：50Hz-20kHz； 15、信噪比：≥70dBA； 16、咪管长度：225±5mm。 | 只 | 6
10 | USB充电箱 | 1、 多口设计，16XUSB-A和4XUSB-C（即Type C）可同时为不同接口的终端充电 2、 内置24V350W-400W优质开关电源，输入工作电压范围: AC200-230V 3、 输出电压范围：3V至12V根据快速充电协议自动调整 4、 Type-C端口PD输出功率：最大18W（5V/3A，9V2A，12V1.5A） 5、 USB A接口输出功率：最大20W（5V4A，9V2.2A，12v1.7A） 6、支持Type-C输出接口和USB PD协议 7、 支持5V/9V/12V电压输出，支持多品牌快充协议 8、 多重保护，高可靠性：输出过压保护，输出欠压保护，输出短路保护，输出过电流保护，输出超载保护 9、 使用范围：充电 USB 和 Type-C 电子和数码产品，如手机、PDA、蓝牙耳机、具有Type-C充电的手持、领夹、会议麦克风单元等 | 台 | 1
11 | 一托二手持无线话筒 | 1、采用UHF双通道设计，运用高精度锁相环频率合成PLL技术，传输更稳定； 2、接收机采用≥1.8寸TFT彩色显示屏，多个通道频道号、频率、电量、音量、音频电平一目了然； 3、接收机内置啸叫抑制，可根据需要开启或关闭； 4、接收机内置≥4种EQ模式——直通、低切、高切及用户模式，其中用户模式可灵活调节13段 EQ增益，适配更多场合使用； 5、接收机采用真分集接收技术，CPU自动选讯，保证接收稳定，有效预防断频； 6、使用无声轻触电源开关，有效避免开关噪声； 7、使用红外对频方式，话筒红外窗口对准主机红外发射口进行对频； 8、采用动态随机ID设计，杜绝串频，接收机只接收最后一次对频的发射器； 9、接收机预置多组规避干扰的频率，有效提高多套同时使用的安装效率； 10、发射器带≥1寸LCD显示屏，外形简洁稳重，抗静电设计； 11、专业动圈式拾音头，语音清晰保真； 12、可连续发言8小时以上，待机10小时以上。 | 套 | 1
四楼大会议室音响设备清单及需求
序号 | 名称 | 主要技术要求 | 单位 | 数量
1 | 增强阵列扬声器 | 1、额定阻抗：8Ω 2、额定功率：≥400W 3、额定功率（AES）：500W 4、特性灵敏度：≥ 99dB 5、最大声压级： 131dB 6、额定频率范围： 50Hz-19000Hz 7、覆盖角度（H×V）： 60°×40° 8、低音扬声器：≤ 12"×1 9、高音扬声器：≤ 2.83"×1 10、快装连接插座： NL4×2 | 只 | 4
2 | 物联功放 | 1、功放类型：D类或TD类，电源工作范围：AC 110-242V 50Hz/60Hz 2、电源端子与金属外壳之间高压1.5kV AC（10mA）冲击60s，无飞弧，无击穿 3、保护功能：开机电源软启动，短路、过载、直流、过热保护、变压器过热保护和DC飘移等多重检测保护 4、支持三种工作模式：立体声、并接、桥接，可通过机器后板拨钮选择 5、支持三种灵敏度选择：0dB/2dB/4dB，可通过机器后板拨钮选择 6、具备完整的LED工作状态指示灯（电源、信号、削峰、保护、桥接） 7、额定功率：≥2×700W/8Ω，2×1050W/4Ω，桥接1×2100W/8Ω 8、频率响应：20Hz～20kHz（±1dB） 9、总谐波失真≤0.1% 10、串音衰减≥70dB 11、增益差：≤1dB 12、信噪比（A计权）≥100dB 13、阻尼系数（8Ω 20Hz-200Hz）≥250 | 台 | 2
3 | 返听音箱 | 1、不小于1×10"低频驱动单元； 2、不小于1×1.35"高频驱动单元； 3、额定功率不小于250W/8Ω； 4、特性灵敏度不小于97dB； 5、最大声压级不小于127dB； 6、额定频率范围（-10dB）：55～20000Hz； 7、覆盖角度（H×V）：90°×60°。 | 只 | 4
4 | 功放 | 1.输出功率：≥4x400W/8Ω，4x600W/4Ω 2.频率响应：20Hz～20kHz（±1dB） 3.总谐波失真（1kHz）：≤0.1% 4.输入灵敏度（±10%）：0dBu（775mV） 5.输入阻抗：平衡 20KΩ，非平衡 10KΩ 6.信噪比（A计权）：≥100dB 7.串音衰减（1kHz）：≥70dB 8.电源适应范围：AC110～242V，50Hz/60Hz | 台 | 1
5 | 补声音箱 | 1、不小于1×10"低频驱动单元； 2、不小于1×1.35"高频驱动单元； 3、额定功率不小于250W/8Ω； 4、特性灵敏度不小于97dB； 5、最大声压级不小于127dB； 6、额定频率范围（-10dB）：55～20000Hz； 7、覆盖角度（H×V）：90°×60°。 | 只 | 4
6 | 功放 | 1.输出功率：≥4x400W/8Ω，4x600W/4Ω 2.频率响应：20Hz～20kHz（±1dB） 3.总谐波失真（1kHz）：≤0.1% 4.输入灵敏度（±10%）：0dBu（775mV） 5.输入阻抗：平衡 20KΩ，非平衡 10KΩ 6.信噪比（A计权）：≥100dB 7.串音衰减（1kHz）：≥70dB 8.电源适应范围：AC110～242V，50Hz/60Hz | 台 | 1
7 | 数安调音台 | 1、≥16路模拟输入（12路Mic，2组RCA） 2、≥7英寸电容触摸屏1024x600分辨率 3、≥9个100mm电动推子 4、中英文界面随时切换无需重启 5、内置USB录音、放音功能 6、USB播放器可以识别中文歌曲名 7、内置≥12个通道独立的反馈抑制器 8、集成音箱管理器 9、开放第三方控制协议 TCP/IP、RS-232控制指令 10、带2个DCA 11、支持PC、Android、IOS端控制，iPad触摸屏全功能控制，实时数据同步 12、通道名称可自定义 13、内置1个效果器模块 14、可通过网络或者U盘进行系统升级 15、每个输入通道具有4段参量均衡、噪声门、反馈抑制器、高低通、压缩、反相 16、每个输出通道具有8段参量均衡、高低通、压缩、反相 17、输出通道L/R、6BUS和2AUX（AUX1和AUX2/REC）、HeadPhone（L/R） 18、≥6个BUS和2个AUX混音总线可选择推子前、推子后（PRE/POST） 19、支持≥100组场景预设功能，可从USB存储器或电脑导出、导入，便于数据备份 20、≥100个PEQ模式存储 21、内置信号发生器：正弦波、粉红噪声、白噪声 22、通道参数拷贝功能，相同的通道快速复制数据 23、接线方式：平衡式输入、输出卡侬 24、8个推子编组、1个总静音、3个自定义按钮 25、具有增益共享型自动混音（AMM） | 台 | 1
8 | 数字音频处理器 | 1、≥4进10出数字音频处理器； 2、采用24位DSP技术，高性能AD/DA编解码器，采样率 96kHz； 3、灵活组合的输入输出，多种分频模式，内置分组联调，多编组控制音量等； 4、输入输出音量调节，范围从-80dB到+12dB，最小步进0.1dB； 5、每个输入通道有9段参量均衡(PEQ)，每个输出通道有15段参量均衡(PEQ)，每段均有有参量，低架和高架等多种EQ类型选择； 6、输出具备高通和低通滤波器，每个滤波器有多种斜率和类型供选择； 7、每个输入/输出通道可设置最长延时达2000ms； 8、每个输出通道带相位反转功能；通道复制功能，令调节更省便； 9、输入输出增益：-80dB～+12dB可调，步进0.1dB； 10、压限阈值-60dBu～+0dBu可调，步进0.1dBu；启动时间1ms～500ms可调，释放时间1ms～5000ms可调； 11、多通道链接功能，可同时设置多个通道参数； 12、支持网络连接或USB连接，支持固件更新，可单独对MCU或DSP升级； 13、内置FIR滤波器，可选择参数模式/导入模式，内置多种窗类型，如KAISER、HANNINGH、BLACKMAN、BM-HARRIS等； 14、内置≥30个用户组，可选择用户组，重命名、导入/导出数据，数据迁移保存方便； 15、延时温度设置，可选择环境温度，自动调整声音的传播速度； 16、内置中控指令，通过UDP或RS232控制设备；设备参数锁定，需要密码解锁才可操作，防误操作； 17、支持接入物联网Web平台，可在PC端通过公网或者局域网远程对设备进行管理；查看设备IP地址，运行时长等； 18、可通过物联网Web平台控制每路输入、输出通道的电平，还可以进行远程信号路由分配； | 台 | 1
9 | 电源时序器 | 1、≥2英寸彩色液晶屏，显示当前电压、时间、通道状态 2、定时开关机功能，内置时钟芯片，可设定日期、时间，无需人工操作 3、8组设备开关场景数据保存/调用，场景管理应用简单便捷 4、支持多台设备级联控制，级联状态可自动检测及设置 5、配置RS232接口，支持外部中控设备控制 6、可实现远程集中控制，每台设备自带设备编码ID检测和设置 7、支持面板Lock锁定功能，防止误操作 8、内置高性能滤波器，有效防止市电对设备干扰 9、采用新国标电源插座，安全有保障 | 台 | 1
10 | 无线会议系统主控机 | 1.主机带有≥2.8寸全彩显示屏，显示当前信道、会议模式、发言人数、系统音量、麦克风状态、以及万年历时间等信息。 2.主机带有≥6个操作按键用于系统设置。 3.主机系统支持预设不少于14组不同的频段通道，可设置多套系统在同一会场使用，满足大型的会议需求，也可避免与其他无线产品的相互干扰。 4.4种会议模式：先进先出、主席模式、限制模式、后进先出。 5.最大支持8人同时发言，可在1-8之间自由选择同时发言人数。 6.为避免长时间开机浪费电，主机上可选择一键关闭所有麦克风，同时麦克风也可跟随主机同时关机。 7.主机预设直通、高切、低切三种EQ模式应对不同使用场景，并有用户模式15段均衡可供调节。 8.主机预设一键防啸叫功能，可根据实际使用场景开启或关闭。 9.支持中文简体、中文繁体、English三种系统语言，满足不同国家需求。 10.可查看系统版本信息，主机可远程升级。 11.主机具备一键扫描信道功能，从1到14逐一扫描，自动排除干扰信道，扫描完成自动选择干净信道。 12.主机主菜单8个通道会自动显示有干扰频段，干扰频段会显示红色电平，在通道选择里可关闭有干扰频段。 | 台 | 1
11 | 无线AP接收机 | 1、无线数字信号传输技术，内置天线，音质高保真，无压缩感，清晰通透； 2、系统支持有线、无线混用，可实现有线、无线终端共用视像跟踪功能； 3、内嵌智能防啸叫技术,数字FSK调频处理及传输技术保证产品好音质; 4、具备抗手机、电磁、高频干扰能力； 5、同一建筑物内不同会场可安装任意多套会议系统，无惧串频干扰； 6、支持限制模式，可以设置同时发言终端数量（数量为1/2/3/4/5台）； 7、支持轮替模式，可以设置同时发言终端数量（数量为1/2/3/4/5台）； 8、具有LAN接口，连接会议系统主控机仅通过一条六类网线实现音频、控制数据和电源供电传输； 9、 支持双电源冗余技术，确保系统运行可靠； 10、支持凤凰端子音频平衡输出接口，实现多种音频输出方式灵活应用； 11、可延长至80m（含供电），超过80m后需独立供电。 | 台 | 1
12 | 无线会议主席单元 | 1、具有≥2.8英寸IPS高清显示屏，可显示终端开关状态、电量、终端角色、ID、音量、计时、通道等信息； 2、支持轮替模式、限制模式发言； 3、内置锂电池模块，具有Type-C充电接口； 4、支持倒计时发言以及顺计时发言功能； 5、系统采用ID智能寻址，自动规避编号冲突，支持视像跟踪功能； 6、换能方式：电容式；指向性：超心型指向 7、系统中主席终端的数量、位置均不受限制，主席与主席之间互不受控制，所有主席话筒长按开启时均可关闭所有发言状态的代表单元； 8、供电：≥3.7V锂电、≥2500mAh容量； 9、使用时长：待机≥14小时, 发言状态≥8小时； 10、连接方式：UHF； 11、频率范围：636.300MHz-679.500MHz； 12、音频信道数：≥5路； 13、控制编组数：≥10组； 14、频率响应：50Hz-20kHz； 15、信噪比：≥70dBA； 16、咪管长度：225±5mm。 | 只 | 1
13 | 无线会议代表单元 | 1、具有≥2.8英寸IPS高清显示屏，可显示终端开关状态、电量、终端角色、ID、音量、计时、通道等信息； 2、支持轮替模式、限制模式发言； 3、内置锂电池模块，具有Type-C充电接口； 4、支持倒计时发言以及顺计时发言功能； 5、系统采用ID智能寻址，自动规避编号冲突，支持视像跟踪功能； 6、换能方式：电容式； 7、指向性：超心型指向； 8、供电：≥3.7V锂电、≥2500mAh容量； 9、使用时长：待机≥14小时, 发言状态≥8小时； 10、连接方式：UHF； 11、频率范围：636.300MHz-679.500MHz； 12、音频信道数：≥5路； 13、控制编组数：≥10组； 14、频率响应：50Hz-20kHz； 15、信噪比：≥70dBA； 16、咪管长度：225mm±5。 | 只 | 19
14 | USB充电箱 | 1、 多口设计，16XUSB-A和4XUSB-C（即Type C）可同时为不同接口的终端充电 2、 内置24V350W-400W优质开关电源，输入工作电压范围: AC200-230V 3、 输出电压范围：3V至12V根据快速充电协议自动调整 4、 Type-C端口PD输出功率：最大18W（5V/3A，9V2A，12V1.5A） 5、 USB A接口输出功率：最大20W（5V4A，9V2.2A，12v1.7A） 6、支持Type-C输出接口和USB PD协议 7、 支持5V/9V/12V电压输出，支持多品牌快充协议 8、 多重保护，高可靠性：输出过压保护，输出欠压保护，输出短路保护，输出过电流保护，输出超载保护 9、 使用范围：充电 USB 和 Type-C 电子和数码产品，如手机、PDA、蓝牙耳机、具有Type-C充电的手持、领夹、会议麦克风单元等 | 台 | 1
15 | 无线手持传声器（一拖四） | 1、LCD显示屏不小于：4.6英寸； 2、内置开关电源，市电直供，电源环出，多台叠机只需一根电源； 3、偏置电压射频级联不少于：8台； 4、电线接口环路提供电压不小于：DC12V； 5、频道数量不少于：2000个； 6、接收频率范围：530.000MHz-690MHz； 7、频率响应不劣于：40Hz-18KHz； 8、动态范围不小于：100dBA; 9、最大声压级不小于：134dB spl； 10、延迟不大于：5ms； 11、各通道SQ独立调节不少于：6档； 12、音频输出增益开关不小于；17dB； 13、音频输出接口不少于：4路XLR独立，1路XLR混合； 14、数据接口不少于：1个RJ45。 | 套 | 1
16 | 无线头戴传声器（一拖四） | 1、使用EIA标准金属机箱，采用天线分集式接收线路、CPU控制选讯+导频识别功能，理想使用距离可达80米以上； 2、频率调节采用无互调干扰群组预设、用户自定义调节等方式，单机≥2000个频率可供客户调节； 3、4.6寸LCD显示器可实时显示群组、频率、电池电量、静音位准、电子音量等信息； 4、各通道支持SQ(降噪)六档独立调节； 5、接收机内置开关电源，由AC 220V市电直接供电，并支持电源环出功能； 6、接收机天线座提供偏置电压，可连接有源对数周期天线提升接收距离和信号质量。并支持射频级联功能，无需天线分配器即可实现≤8套叠机使用； 7、具有5个XLR平衡输出、1个TS非平衡输出、4个TNC-K天线端口，MIC/LINE输出切换开关； 8、通道数量：四通道、接收频率范围：UHF530.000-690.000MHz（常规 640.000MHz-690.000MHz）、频率间隔：25kHz、音频频率响应：65Hz-15kHz、总谐波失真（THD+N）:≤0.5% (10mV@1kHz)、音频灵敏度: -48±3dB、最大频偏：±45KHz、最大输出电平：≥+10dBV、动态范围：≥100dBA、指向性频响曲线：300-2000Hz≤-8dB； | 套 | 1
17 | 有源宽频天线 | 1、方形结构设计，支持壁挂/吸顶安装； 2、颜色：白色； 3、频宽范围：470MHz-698MHz； 4、具有可调增益控制放大器，实现0dB、+5dB、+10dB、+15dB多档可调； 5、具有可调增益控制衰减器，实现0dB、-5dB、-10dB、-15dB多档可调； 6、具有增益设置按键； 7、具有≥8档的增益指示灯； 8、接口：TNC(母坐)； 9、电源：DC 6V-12V,100mA。 | 个 | 2
18 | 混音器 | 1、供电方式：AC220V/50Hz 2、LCD显示屏显示功能模式切换 3、数字模式功能键选择 4、≥六路幻象供电话筒平衡输入 5、≥六路话筒/线路非平衡输入 6 幻象供电切换选择开关 7、≥六路话筒和线路输入,反馈效果独立切换开关选择 8、话筒独立调节 | 台 | 1
19 | 监听音箱 | 1、功 率：≥ 2X50W 2、阻 抗： 4Ω 3、频率范围：80Hz~20KHz 4、输入电源：AC：220V/50Hz/1.6A（±5%） 5、失 真 度：≤1% 6、信噪比：≥85dB 7、灵敏度：≥89dB/W/m 8、音箱尺寸： 180（W）X252（D）X290（H）mm 9、喇叭单元： 低音：5、25英寸纸盆低音，高音：1英寸黑色丝膜高音 | 台 | 1
20 | 机柜 | 1、尺寸：宽600×高2000×深600mm； 2、标准配置：前门玻璃门，后门无锁钢板门，5位国标排插组件1套； 3、固定板1块，风扇1个，重型脚轮4只，方螺母螺钉一包，支脚4只 | 个 | 1
其他要求
1 | 集成服务 | 完成上述三个会议室音响设备安装调试，包含所有辅材（音响线、音频线等）。 | 项 | 1
2 | 质保服务 | 项目整体验收后，提供不少于1年免费质保服务 | 项 | 1